## 1.5
表1.5 三峡库区城镇移民安置小区供电、照明及绿化基本情况
调查内容 | 计量单位 | 数量/内容 | 填报要求 | 调查内容 | 计量单位 | 数量/内容 | 填报要求
一、小区供电 |  |  |  | ①照明等数量 | 盏 | 20
（一）主要供电设施设备 |  |  |  | ②完好率 | ％ | 100
1.配电所（站） | 个 | 1 |  | （二）楼道照明
2.变压器 | 台 | 7 |  | ①照明灯数量 | 盏
合计 |  |  |  | ②完好率 | ％
①100KVA以下 | 台 |  |  | 三、绿化
②100--500KVA | 台 |  |  | （一）绿地面积
③500--1000KVA | 台 |  |  | 1.公共绿地面积
④1000KVA以上 | 台 |  |  | 合计 | m2 | 98600
3.供电线路 |  |  |  | ①公园 | m2
合计 | km | 16.4 |  | ②小游园 | m2 | 8000
①输电线路（35kv及以上） | km | 5 |  | ③其他带状、块状的公共绿地 | m2 | 90600
②高压配电线路（35--1kv） | km | 6 |  | 2.宅旁绿地 | m2
③低压配电线路（1kv以下） | km | 5.4 |  | 3.道路绿地 | m2
4.用电量 |  |  |  | 4.公共设施所属绿地 | m2
①小区总供电容量 | kw | 8184 |  | 5.小区绿地率规划目标 | % | 10
②2013年小区居民用电量 | kw.h | 2661257
③2013年停电天数 | 天 |  | 主要是供电稍差的集镇
二、小区照明
（一）室外照明基本情况
1.道路照明 |  |  | 含宅间路
①路灯数量 | 盏 | 158
其中节能灯 | 盏
②路灯完好率 | ％ | 89.8734
2.室外活动场地